## XIAO ESP32C3
Mounting coordinates exported from XIAO ESP32C3.brd on 2022/5/13 17:31:02
Value | Ref-Des | Size | x(inch) | y(inch) | Angle | Side
U.FL-R-SMT-1 | ANT | U-FL3P-SMD-2.6X2.6X1.0MM | 2.555 | 0.7 | 180 | Top
DNP | BAT | TP-80X40MIL | 2.925 | 0.875 | 270 | Bottom
TD-1183SN-A3N-D1R | BOOT | BUTTON_TD1183SA | 2.56 | 0.875 | 90 | Top
2.2uF | C1 | C0201 | 2.993 | 0.78 | 270 | Top
1uF | C2 | C0201 | 3.021 | 0.518 | 180 | Top
100nF | C3 | C0201 | 3.021 | 0.537 | 180 | Top
2.2uF | C4 | C0201 | 2.973 | 0.78 | 270 | Top
100nF | C5 | C0201 | 2.72 | 0.511 | 270 | Top
10pF | C6 | C0201 | 2.93 | 0.475 | 180 | Top
100nF | C7 | C0201 | 2.845 | 0.475 | 0 | Top
18pF | C8 | C0201 | 2.72 | 0.575 | 270 | Top
18pF | C9 | C0201 | 2.741 | 0.555 | 90 | Top
100nF | C10 | C0201 | 2.825 | 0.8 | 90 | Top
DNP | C11 | C0201 | 3.021 | 0.69 | 180 | Top
DNP | C12 | C0201 | 3.021 | 0.75 | 180 | Top
DNP | C13 | C0201 | 2.825 | 0.901 | 90 | Top
1.6pF | C14 | C0201 | 2.735 | 0.664 | 90 | Top
0R | C15 | C0201 | 2.741 | 0.697 | 180 | Top
2.2uF | C23 | C0201 | 2.825 | 0.849 | 270 | Top
2.2uF | C39 | C0201 | 2.803 | 0.849 | 270 | Top
2.2uF | C40 | C0201 | 2.695 | 0.78 | 270 | Top
18pF | C41 | C0201 | 2.825 | 0.746 | 270 | Top
18pF | C42 | C0201 | 2.873 | 0.746 | 90 | Top
2.2uF | C43 | C0201 | 2.675 | 0.735 | 270 | Top
1uF | C44 | C0201 | 2.715 | 0.735 | 270 | Top
100nF | C45 | C0201 | 2.695 | 0.735 | 270 | Top
1.6pF | C48 | C0201 | 2.671 | 0.686 | 270 | Top
0R | C49 | C0201 | 2.702 | 0.697 | 180 | Top
100nF | C50 | C0201 | 2.72 | 0.62 | 90 | Top
100nF | C53 | C0201 | 2.692 | 0.6 | 90 | Top
10uF | C54 | C0201 | 2.663 | 0.6 | 90 | Top
RED | CHG | LED-0402 | 3.3 | 0.475 | 90 | Top
NSR0520V2T1G | D1 | SOD-523 | 2.915 | 0.795 | 180 | Top
6V_1A_Fuse | F1 | F0603 | 3.018 | 0.853 | 90 | Top
DNP | GND | TP-80X40MIL | 3 | 0.875 | 270 | Bottom
DNP | J1 | H7-HALF-HOLE-2.54 | 2.91 | 0.4 | 90 | Top
DNP | J2 | H7-HALF-HOLE-2.54 | 2.91 | 1 | 270 | Top
2nH | L1 | L0201 | 2.702 | 0.675 | 0 | Top
2nH | L3 | L0201 | 2.685 | 0.631 | 0 | Top
CSD25481F4T | Q1 | PMOS_1.0*0.6*0.35MM | 2.915 | 0.745 | 0 | Top
5.1k | R1 | R0201 | 3.021 | 0.77 | 0 | Top
5.1k | R2 | R0201 | 3.021 | 0.67 | 180 | Top
DNP | R3 | R0201 | 3.021 | 0.587 | 270 | Top
0R | R4 | R0201 | 2.741 | 0.511 | 270 | Top
510R | R5 | R0201 | 2.675 | 0.795 | 270 | Top
0R | R6 | R0201 | 2.89 | 0.475 | 180 | Top
0R | R7 | R0201 | 2.741 | 0.597 | 270 | Top
22R | R8 | R0201 | 3.021 | 0.73 | 180 | Top
100k | R9 | R0201 | 2.846 | 0.8 | 90 | Top
22R | R10 | R0201 | 3.021 | 0.71 | 180 | Top
DNP | R21 | R0201 | 2.716 | 0.78 | 270 | Top
2.7k | R22 | R0201 | 2.803 | 0.901 | 270 | Top
2.2k | R31 | R0201 | 3.021 | 0.498 | 0 | Top
0R | R32 | R0201 | 2.846 | 0.746 | 90 | Top
TD-1183SN-A3N-D1R | RST | BUTTON_TD1183SA | 2.56 | 0.525 | 270 | Top
DNP | TP1 | TP-D45MIL | 3.15 | 0.65 | 90 | Bottom
DNP | TP2 | TP-D45MIL | 3.05 | 0.75 | 90 | Bottom
DNP | TP3 | TP-D45MIL | 3.25 | 0.75 | 90 | Bottom
DNP | TP4 | TP-D45MIL | 3.05 | 0.65 | 90 | Bottom
DNP | TP5 | TP-D45MIL | 3.25 | 0.65 | 90 | Bottom
DNP | TP6 | TP-D45MIL | 3.15 | 0.75 | 90 | Bottom
| U$1 | LOGO-SEEED-NEW-0.94X8.4MM | 2.725 | 0.525 | 90 | Bottom
| U1 | SOT-25 | 2.725 | 0.875 | 270 | Top
XC6210B332MR | U2 | SOT-25 | 2.9 | 0.875 | 90 | Top
ESP32-C3FN4 | U4 | QFN32G-0.5-5X5MM | 2.885 | 0.606 | 270 | Top
UBF31-0171 | USB | USB2.0-TYPE-C | 3.095 | 0.7 | 180 | Top
32.768k/9KAA32768122TF90QT | X2 | X2-SMD-1.6X1.0X0.5MM | 2.681 | 0.54 | 90 | Top
40MHz/306011037 | X4 | X4-SMD-2.0X1.6X0.5MM | 2.775 | 0.77 | 270 | Top